## Sheet1
| 功能 | 说明 | 帧格式 | [7 empty] | 帧示例 | 485配置 波特率：115200 校验：无校验 停止位：1位 数据位：8位 通讯协议：MODBUS RTU 从站ID：01 寄存器读取功能码03 写功能码06
|  |  | 第0字节 | 第1字节 | 第2字节 | 第3字节 | 第4字节 | 第5字节 | 第6字节 | 第7字节
R1下发状态 查询指令 | T1状态查询 T1故障查询 吸风状态查询 自动化夹具io状态查询 自动化设备等待查询 抚平输入口0状态查询 抚平输入口1状态查询 抚平输入口2状态查询 抚平输入口3状态查询 收料设备状态查询 |  | 0x01 | 0x03 | 寄存器地址 |  | 读取寄存器数量 |  | CRC16校验 |  | 若T1状态寄存器地址为10 65，则数据帧为01 03 10 65 00 01 90 D5
R1下发动作 指令 | 压框 工作 暂停 复位 打开/关闭吸风 启动/关闭抚平0 启动/关闭抚平1 启动/关闭抚平2 启动/关闭抚平3 自动化设备动作 启动/关闭收料 |  | 0x01 | 0x06 | 寄存器地址 |  | 写入值 |  | CRC16校验 |  | 若寄存器地址为10 66，压框写入值为01，则数据帧为01 06 10 66 00 01 AC D5
T1回复状态 查询指令 | T1准入状态反馈 | bit0:0代表未复位,1代表已经复位 bit1:0代表缝纫未完成，1代表缝纫完成 | 0x01 | 0x03 | 数据长度 | 状态值 |  | CRC16校验 |  |  | 若T1状态为1-机器已完成复位可执行，则应答帧为01 03 02 00 01 79 84
T1故障码反馈
| 吸风状态反馈 | 0-未吸风 1-正在吸风
| 抚平输入口反馈 | 0 1
| 自动化夹具io状态反馈 | 读寄存器1020 bit0-15对应通道1-16；读1021 bit0-7对应通道17-24。1表示开
| 自动化设备等待 | 0-未在等待R1下一步指令 1-在等待R1下一步指令
| 收料设备状态反馈 | 0-收料空闲 1-收料进行中
0x1000 RO T1运行状态
0x1001 RO T1故障查询
0x1004 RO 自动化设备等待查询
0x1014 RO 吸风状态查询
0x1016 RO 收料设备状态查询
0x1020 RO 自动化夹具io状态查询（CH1~CH16）
0x1021 RO 自动化夹具io状态查询（CH17~CH24）
0x1050 RO 抚平输入口0查询
0x1051 RO 抚平输入口1查询
0x1052 RO 抚平输入口2查询
0x1053 RO 抚平输入口3查询
0x1500 RW 压框
0x1501 RW 工作 | 0:开始工作，1:暂停
0x1502 RW 吸风
0x1504 RW 收料
0x1520 RW 自动化设备下一步
0x1530 RW 复位
0x1550 RW 设置抚平输出口0
0x1551 RW 设置抚平输出口1
0x1552 RW 设置抚平输出口2
0x1553 RW 设置抚平输出口3